## Sheet1
TEHNIČKE KARAKTERISTIKE:
| STAVKA TROŠKOVNIKA: | Osobno računalo
Element / komponenta | Minimalni tehnički zahtjev | Referenca na stranicu iz kataloga ili druge tehničke dokumentacije (podatak ili poveznica)
Procesor | Intel Core i3 8100 3.60GHz (6MB cache) ili jednakovrijedan, odnosno rezultat u Passmark mjernom testiranju procesora (https://www.cpubenchmark.net/desktop.html)
Medij za pohranu podataka | SSD M.2 NVMe, kapacitet 256 GB
Radna memorija (RAM) | 8 GB DDR4-2666 ili novija i proširiva do 16 GB
Grafička kartica | Integrirana s 256 MB dijeljene memorije, podrška za Full HD prikaz 1920 x 1080 piksela
Zvučna kartica | Integrirani HD zvuk, audio izlaz 3,5 mm, ulaz za mikrofon 3,5 mm, integrirani zvučnik
Mrežna kartica | 1000 Mbps
Optički uređaj | DVD RW tanki (slim) 9,5mm
Priključci | jedan analogni (VGA) priključak, jedan digitalni (HDMI ili DisplayPort) video priključak, najmanje 4 USB 3 od kojih namjanje 2 pruključka na prednjoj strani kućišta jedan RJ 45 priključak
Slobodni utori za proširenje | najmanje jedan M.2
Kućište | Micro, najveće dimenzije: 17 x 28 x 34 cm
Napajanje | 180 W (220 V, izmjenično 50 Hz), iskoristivost do 85% aktivni PFC
Mogućnosti | TPM 2.0, upravljanje USB portovima, BIOS zaporka, Network (PXE) boot
Operativni sustav | Tvornički predinstaliran operacijski sustav OEM Microsoft Windows 10 Pro 64-bit
Dodaci uz opremu | USB Tipkovnica (hrvatski dijakritici, numerička tastatura, funkcijske tipke, "win tipka", 102 tipke)
Optički miš žični (dvije tipke, kabel najmanje 1.0 m)
Priključni kabel za napajanje računala
Jamstvo | Najmanje 1 godina
| STAVKA TROŠKOVNIKA: | Monitor
Element / komponenta | Minimalni tehnički zahtjev | Referenca na stranicu iz kataloga ili druge tehničke dokumentacije
Dijagonala [inch] | 27,0" AntiGlare
Tehnologija zaslona | IPS
Kut gledanja | 178°/178°
Svjetlina | 300cd/m2
Vidljivi kut | 178° / 178°
Priključci | 1 Analogni VGA i 1 Digitalni HDMI
Odziv | 5ms
Jamstvo | najmanje jedna godina
| STAVKA TROŠKOVNIKA: | Prijenosno računalo
Element / komponenta | Minimalni tehnički zahtjev | Referenca na stranicu iz kataloga ili druge tehničke dokumentacije
Zaslon | dijagonala 15,6" LED Full HD 1920 x 1080, AntiGlare
Procesor | Intel Core i5 8265U 1.60GHz / 3.90GHz (6MB cache) ili jednakovrijedan, odnsono rezultat u Passmark mjernom testiranju procesora (https://www.cpubenchmark.net/laptop.html)
Medij za pohranu podataka | SSD kapacitet 256 GB
Radna memorija (RAM) | 8 GB DDR4-2400 ili novija
Zvučna kartica | Integrirani HD zvuk, audio izlaz 3,5 mm, integrirani stereo zvučnici
Grafička kartica | podrška za Full HD prikaz 1920 x 1080 piksela
Mrežne komponente | 1000 Mbps putem RJ-45 konektora Standard bežične veze Wi-Fi 802.11 ac
Priključci | jedan HDMI priključak, jedan audio ulaz/izlaz, najmanje 3 USB priključka
Mikrofon | integrirani
Kamera | prednja, izad zaslona
Baterija | Li-Ion ili Li-Polimer
Čitač kartica | 1 multiformat čitač (SD, SDHC, SDXC)
Optički uređaj | DVDRW DL
Mogućnosti | TPM 2.0, upravljanje USB portovima, BIOS zaporka, Network (PXE) boot
Operativni sustav | Tvornički predinstaliran operacijski sustav OEM Microsoft Windows 10 Pro 64-bit
Masa uređaja s baterijom | Do 2,1 kg
Jamstvo | Najmanje 3 godine
| STAVKA TROŠKOVNIKA: | Mini Server
Element / komponenta | Minimalni tehnički zahtjev | Referenca na stranicu iz kataloga ili druge tehničke dokumentacije
Procesor | Intel Xeon Quad Core E3-1225v6 3.30GHz ili jednakovrijedan, odnosno rezultat u Passmark mjernom testiranju procesora (https://www.cpubenchmark.net)
Medij za pohranu podataka | 2x SSD 240 GB i 2x 1TB SATA 7200rpm
Radna memorija (RAM) | 1x 8GB 2400MHz DDR4 proširiva do 32 GB
Grafička kartica | Integrirana s 256 MB dijeljene memorije, podrška za Full HD prikaz 1920 x 1080 piksela
Zvučna kartica | audio izlaz 3,5 mm
Mrežna kartica | 1000 Mbps
Optički uređaj | DVD RW
Priključci | Najmanje 1 video priključak VGA ili HDMI, Najmanje 6 USB priključaka, od toga najmanje 4 USB 3.0 I minimalno 2 s prednje strane kućišta jedan RJ 45 priključak
Slobodni utori za proširenje | minimalno 3 PCIe 3.0x16
Kućište | Tower
Napajanje | 250W
Mogućnosti | RAID: Onboard RAID controller in chipset, SATA 6.0Gb/s, RAID 0, 1, 5, 10 support
Operativni sustav | Microsoft Windows Server 2016 x64 (isporučen uz server. ali bez instalacije - na mediju)
Dodaci uz opremu | USB Tipkovnica (hrvatski dijakritici, numerička tastatura, funkcijske tipke, "win tipka", 102 tipke)
Optički miš žični (dvije tipke, kabel najmanje 1.0 m)
Priključni kabel za napajanje računala
Jamstvo | Najmanje 3 godine
| STAVKA TROŠKOVNIKA: | TV
Element / komponenta | Minimalni tehnički zahtjev | Referenca na stranicu iz kataloga ili druge tehničke dokumentacije
Dijagonala [inch] | 43,0"
rezolucija I format | UHD 3840 x 2160 (16:9)
Priključci | 2x HDMI - 1x USB 2.0 - 1x LAN
Posbenosti | DVB-T2C - Smart TV
Jamstvo | Najmanje 1 godina
U ________________, ______________ 2019. godine M.P. __________________________ potpis ovlaštene osobe